## Full 1
ISD009 | U | Bonera per a dutxa d'obra.
Bonera sifònica, codi de comanda 154.052.00.1, "GEBERIT", amb làmina impermeabilitzant flexible, tapa de protecció amb vora de referència, filtre de pèls, marc de reixeta amb anell de compensació, reixeta, sifó de 40 mm de diàmetre i 30 mm d'altura, amb reixeta d'acer inoxidable amb cargols vistos, de 80x80x5 mm, codi de comanda 154.310.00.1, per a desguàs de dutxa d'obra.
Codi |  | Unitat | Descripció | Rendiment | Preu unitari | Import
1 |  |  | Materials
mt15geb110a |  | U | Bonera sifònica, codi de comanda 154.052.00.1, "GEBERIT", amb làmina impermeabilitzant flexible, tapa de protecció amb vora de referència, filtre de pèls, marc de reixeta amb anell de compensació, reixeta, sifó de 40 mm de diàmetre i 30 mm d'altura, per a una altura d'instal·lació de 65 a 90 mm, amb fixacions. | 1 | 185.9 | 185.9
mt15geb120a |  | U | Reixeta d'acer inoxidable amb cargols vistos, de 80x80x5 mm, codi de comanda 154.310.00.1, "GEBERIT". | 1 | 31.7 | 31.7
|  |  |  | Subtotal materials: |  | 217.6
2 |  |  | Mà d'obra
mo008 |  | h | Oficial 1ª lampista. | 0.779 | 29.34 | 22.86
mo107 |  | h | Ajudant lampista. | 0.39 | 25.25 | 9.85
|  |  |  | Subtotal mà d'obra: |  | 32.71
3 |  |  | Costos directes complementaris
|  | % | Costos directes complementaris | 2 | 250.31 | 5.01
Cost de manteniment decennal: 58,72€ en els primers 10 anys. |  |  |  | Costos directes (1+2+3): |  | 255.32