## Full 1
SAD025 | U | Plat de dutxa de resina.
Plat de dutxa quadrat, de resina, color blanc, acabat mat imitació pedra, amb fons antilliscant i orifici de desguàs en un lateral de 90 mm de diàmetre, codi de comanda 550.750.00.1, sèrie Olona "GEBERIT", de 800x800x40 mm, amb vàlvula sifònica de 30 mm d'altura de sifó, codi de comanda 150.583.21.1. El preu no inclou l'aixeteria.
Codi |  | Unitat | Descripció | Rendiment | Preu unitari | Import
1 |  |  | Materials
mt30pog010dd |  | U | Plat de dutxa quadrat, de resina, color blanc, acabat mat imitació pedra, amb fons antilliscant i orifici de desguàs en un lateral de 90 mm de diàmetre, codi de comanda 550.750.00.1, sèrie Olona "GEBERIT", de 800x800x40 mm, amb tap de desguàs. | 1 | 411.2 | 411.2
mt30asg080gf |  | U | Vàlvula sifònica de 30 mm d'altura de sifó, codi de comanda 150.583.21.1, "GEBERIT", amb sortida de 40 mm de diàmetre exterior per a tub de desguàs de polietilè, amb tap de desguàs, sifó antiolors, filtre de pèls i elements de fixació, per a plat de dutxa amb orifici de desguàs de 90 mm de diàmetre. | 1 | 66 | 66
|  |  |  | Subtotal materials: |  | 477.2
2 |  |  | Mà d'obra
mo008 |  | h | Oficial 1ª lampista. | 1.319 | 29.34 | 38.7
|  |  |  | Subtotal mà d'obra: |  | 38.7
3 |  |  | Costos directes complementaris
|  | % | Costos directes complementaris | 2 | 515.9 | 10.32
Cost de manteniment decennal: 247,32€ en els primers 10 anys. |  |  |  | Costos directes (1+2+3): |  | 526.22