## Full 1
SAD110 | U |  | Bastidor encastat per a dutxa.
Bastidor premuntat d'acer galvanitzat, de 530 mm d'amplada, amb sifó de paret, amb perfils de recolzament d'acer galvanitzat ajustables en altura entre 65 i 90 mm, per a dutxa, codi de comanda 457.536.00.1, sèrie Kombifix "GEBERIT", amb maneguet de descàrrega de polietilè d'alta densitat de 40 mm de diàmetre, tapa de protecció amb valona i fixacions, amb embellidor extraïble per facilitar les operacions de neteja, d'acer inoxidable acabat raspallat, codi de comanda 154.336.FW.1. Instal·lació encastada en mur de fàbrica.
Codi |  | Unitat |  | Descripció | Rendiment | Preu unitari | Import
1 |  |  |  | Materials
mt30geb085d |  | U |  | Bastidor premuntat d'acer galvanitzat, de 530 mm d'amplada, amb sifó de paret, amb perfils de recolzament d'acer galvanitzat ajustables en altura entre 65 i 90 mm, per a dutxa, codi de comanda 457.536.00.1, sèrie Kombifix "GEBERIT", amb maneguet de descàrrega de polietilè d'alta densitat de 40 mm de diàmetre, tapa de protecció amb valona i fixacions, per a encastar a mur de fàbrica o a envà de plaques de guix. | 1 | 439.9 | 439.9
mt30geb044e |  | U |  | Embellidor extraïble per facilitar les operacions de neteja, d'acer inoxidable acabat raspallat, codi de comanda 154.336.FW.1, "GEBERIT", de 320x50 mm, amb filtre de pèls i hexàgon interior per a clau Allen, per a sifó de paret per a dutxa. | 1 | 143.5 | 143.5
[5 empty] | Subtotal materials: |  | 583.4
2 |  |  |  | Mà d'obra
mo008 |  | h |  | Oficial 1ª lampista. | 1.019 | 29.34 | 29.9
[5 empty] | Subtotal mà d'obra: |  | 29.9
3 |  |  |  | Costos directes complementaris
|  | % |  | Costos directes complementaris | 2 | 613.3 | 12.27
Cost de manteniment decennal: 106,35€ en els primers 10 anys. |  |  |  |  | Costos directes (1+2+3): |  | 625.57