## Full 1
SAU100 | U |  | Bastidor encastat per a urinari.
Bastidor premuntat d'acer galvanitzat, de profunditat ajustable entre 80 i 125 mm, 420 mm d'amplada i altura ajustable entre 1090 i 1270 mm, per a urinari, codi de comanda 457.611.00.1, sèrie Kombifix "GEBERIT", amb caixa premuntada amb connexió de subministrament de 1/2" i aixeta de pas amb regulador, terminal per a connexió elèctrica, tub de connexió de 32 mm de diàmetre, taps de protecció, colze de desguàs de polietilè d'alta densitat de 50 mm de diàmetre, junt, sifó de 50 mm de diàmetre, varetes roscades per a suport d'urinari i fixacions. Instal·lació encastada en mur de fàbrica.
Codi |  | Unitat |  | Descripció | Rendiment | Preu unitari | Import
1 |  |  |  | Materials
mt30geb080a |  | U |  | Bastidor premuntat d'acer galvanitzat, de profunditat ajustable entre 80 i 125 mm, 420 mm d'amplada i altura ajustable entre 1090 i 1270 mm, per a urinari, codi de comanda 457.611.00.1, sèrie Kombifix "GEBERIT", amb caixa premuntada amb connexió de subministrament de 1/2" i aixeta de pas amb regulador, terminal per a connexió elèctrica, tub de connexió de 32 mm de diàmetre, taps de protecció, colze de desguàs de polietilè d'alta densitat de 50 mm de diàmetre, junt, sifó de 50 mm de diàmetre, varetes roscades per a suport d'urinari i fixacions, per a encastar a mur de fàbrica. | 1 | 369.1 | 369.1
[5 empty] | Subtotal materials: |  | 369.1
2 |  |  |  | Mà d'obra
mo008 |  | h |  | Oficial 1ª lampista. | 0.839 | 29.34 | 24.62
[5 empty] | Subtotal mà d'obra: |  | 24.62
3 |  |  |  | Costos directes complementaris
|  | % |  | Costos directes complementaris | 2 | 393.72 | 7.87
Cost de manteniment decennal: 68,27€ en els primers 10 anys. |  |  |  |  | Costos directes (1+2+3): |  | 401.59