## Full 1
SGU030 | U | Aixeteria electrònica per a urinari.
Aixeteria electrònica formada per aixeta electrònica per a urinari, acabat cromat, alimentació per bateria, amb accionament de la descàrrega per infraroigs, codi de comanda 115.805.21.3, "GEBERIT", amb control electrònic, temps de flux ajustable, electrovàlvula, bateria de liti de 6 V, sensor d'infrarojos, pressió mínima 0,3 bar, pressió màxima 10 bar, brida de connexió de 1/2" i fixacions; instal·lació en superfície.
Codi |  | Unitat | Descripció | Rendiment | Preu unitari | Import
1 |  |  | Materials
mt31geb080a |  | U | Aixeta electrònica per a urinari, acabat cromat, alimentació per bateria, amb accionament de la descàrrega per infraroigs, codi de comanda 115.805.21.3, "GEBERIT", amb control electrònic, temps de flux ajustable, electrovàlvula, bateria de liti de 6 V, sensor d'infrarojos, pressió mínima 0,3 bar, pressió màxima 10 bar, brida de connexió de 1/2" i fixacions. | 1 | 472 | 472
mt37www010 |  | U | Material auxiliar per a instal·lacions de lampisteria. | 1 | 1.4 | 1.4
|  |  |  | Subtotal materials: |  | 473.4
2 |  |  | Mà d'obra
mo008 |  | h | Oficial 1ª lampista. | 0.599 | 29.34 | 17.57
|  |  |  | Subtotal mà d'obra: |  | 17.57
3 |  |  | Costos directes complementaris
|  | % | Costos directes complementaris | 2 | 490.97 | 9.82
Cost de manteniment decennal: 346,25€ en els primers 10 anys. |  |  |  | Costos directes (1+2+3): |  | 500.79