## Full 1
IHM213 | m | Canonada multicapa de polietilè resistent a la temperatura/alumini/polietilè resistent a la temperatura (PE-RT/Al/PE-RT), "GEBERIT".
Canonada formada per tub multicapa de polietilè resistent a la temperatura/alumini/polietilè resistent a la temperatura (PE-RT/Al/PE-RT), de 16 mm de diàmetre exterior i 2,25 mm de gruix, color negre, sèrie Mepla "GEBERIT", subministrat en rotllos. Instal·lació en superfície. Inclús material auxiliar para muntatge i subjecció a l'obra, accessoris i peces especials.
Codi |  | Unitat | Descripció | Rendiment | Preu unitari | Import
1 |  |  | Materials
mt37geb420a |  | U | Material auxiliar per a muntatge i subjecció a l'obra de les canonades multicapa de polietilè resistent a la temperatura/alumini/polietilè resistent a la temperatura (PE-RT/Al/PE-RT), sèrie Mepla "GEBERIT", de 16 mm de diàmetre exterior. | 1 | 0.19 | 0.19
mt37geb020ag |  | m | Tub multicapa de polietilè resistent a la temperatura/alumini/polietilè resistent a la temperatura (PE-RT/Al/PE-RT), de 16 mm de diàmetre exterior i 2,25 mm de gruix, color negre, sèrie Mepla "GEBERIT", subministrat en rotllos, segons UNE-EN ISO 21003-2, amb el preu incrementat el 30% en concepte d'accessoris i peces especials. | 1 | 4.81 | 4.81
|  |  |  | Subtotal materials: |  | 5
2 |  |  | Mà d'obra
mo008 |  | h | Oficial 1ª lampista. | 0.039 | 29.34 | 1.14
mo107 |  | h | Ajudant lampista. | 0.039 | 25.25 | 0.98
|  |  |  | Subtotal mà d'obra: |  | 2.12
3 |  |  | Costos directes complementaris
|  | % | Costos directes complementaris | 2 | 7.12 | 0.14
Cost de manteniment decennal: 0,36€ en els primers 10 anys. |  |  |  | Costos directes (1+2+3): |  | 7.26