## Full 1
SAB005 | U | Banyera acrílica.
Banyera rectangular acrílica, color blanc, acabat mat, amb orifici de desguàs en un lateral de 52 mm de diàmetre, codi de comanda 554.001.01.1, sèrie Soana "GEBERIT", de 700x1600x450 mm. Inclús silicona per a segellat de junts. El preu no inclou l'aixeteria.
Codi |  | Unitat | Descripció | Rendiment | Preu unitari | Import
1 |  |  | Materials
mt30bsg010kh |  | U | Banyera rectangular acrílica, color blanc, acabat mat, amb orifici de desguàs en un lateral de 52 mm de diàmetre, codi de comanda 554.001.01.1, sèrie Soana "GEBERIT", de 700x1600x450 mm, amb peus regulables. | 1 | 561.1 | 561.1
mt30dba020 |  | U | Desguàs automàtic de llautó-coure per banyera, acabat cromat. | 1 | 126.08 | 126.08
mt30www005 |  | U | Cartutx de 300 ml de silicona àcida monocomponent, fungicida, per a segellat de junts en ambients humits. | 0.036 | 7.5 | 0.27
|  |  |  | Subtotal materials: |  | 687.45
2 |  |  | Mà d'obra
mo008 |  | h | Oficial 1ª lampista. | 1.629 | 29.34 | 47.79
|  |  |  | Subtotal mà d'obra: |  | 47.79
3 |  |  | Costos directes complementaris
|  | % | Costos directes complementaris | 2 | 735.24 | 14.7
Cost de manteniment decennal: 352,47€ en els primers 10 anys. |  |  |  | Costos directes (1+2+3): |  | 749.94