## Full 1
SAE005 | U | Bidet de porcellana sanitària.
Bidet, de porcellana sanitària, acabat termoesmaltat, color blanc, codi de comanda 500.603.01.2, sèrie Acanto "GEBERIT", de 350x510x425 mm, amb un orifici per les aixetes i sobreeixidor, amb vàlvula de desguàs de llautó cromat, codi de comanda 500.087.00.1, i desguàs, color blanc. Inclús elements de fixació i silicona per a segellat de junts. El preu no inclou l'aixeteria.
Codi |  |  | Unitat | Descripció | Rendiment | Preu unitari | Import
1 |  |  |  | Materials
mt30sng220d |  |  | U | Bidet, de porcellana sanitària, acabat termoesmaltat, color blanc, codi de comanda 500.603.01.2, sèrie Acanto "GEBERIT", de 350x510x425 mm, amb un orifici per les aixetes i sobreeixidor, segons UNE 67001, amb elements de fixació, per adossar a la paret. | 1 | 321.3 | 321.3
mt30asg011d |  |  | U | Vàlvula de desguàs de llautó cromat, codi de comanda 500.087.00.1, "GEBERIT", de 60 mm de longitud, amb tap de desguàs integrat interior amb botó d'accionament. | 1 | 25.9 | 25.9
mt36www005a |  |  | U | Acoblament a paret colzat amb plafó, de PVC, sèrie B, color blanc, per evacuació d'aigües residuals (a baixa i alta temperatura) en l'interior dels edificis, enllaç mixt de 1 1/4"x40 mm de diàmetre, segons UNE-EN 1329-1. | 1 | 5.29 | 5.29
mt30www005 |  |  | U | Cartutx de 300 ml de silicona àcida monocomponent, fungicida, per a segellat de junts en ambients humits. | 0.012 | 7.5 | 0.09
[5 empty] | Subtotal materials: |  | 352.58
2 |  |  |  | Mà d'obra
mo008 |  |  | h | Oficial 1ª lampista. | 1.358 | 29.34 | 39.84
[5 empty] | Subtotal mà d'obra: |  | 39.84
3 |  |  |  | Costos directes complementaris
|  |  | % | Costos directes complementaris | 2 | 392.42 | 7.85
Cost de manteniment decennal: 188,13€ en els primers 10 anys. |  |  |  |  | Costos directes (1+2+3): |  | 400.27