## Full 1
SAE015 | U | Bidet de paret, de porcellana sanitària.
Bidet de paret, de porcellana sanitària, acabat termoesmaltat KeraTect, color blanc, codi de comanda 500.690.01.1, sèrie ONE "GEBERIT", de 370x540x300 mm, amb un orifici per les aixetes i sobreeixidor ocult, amb vàlvula de desguàs de llautó cromat, codi de comanda 500.087.00.1, i desguàs, color blanc. Inclús elements de fixació i silicona per a segellat de junts. El preu no inclou l'aixeteria.
Codi |  |  | Unitat | Descripció | Rendiment | Preu unitari | Import
1 |  |  |  | Materials
mt30sog210a |  |  | U | Bidet de paret, de porcellana sanitària, acabat termoesmaltat KeraTect, color blanc, codi de comanda 500.690.01.1, sèrie ONE "GEBERIT", de 370x540x300 mm, amb un orifici per les aixetes i sobreeixidor ocult, segons UNE 67001, amb elements de fixació. | 1 | 510.4 | 510.4
mt30asg011d |  |  | U | Vàlvula de desguàs de llautó cromat, codi de comanda 500.087.00.1, "GEBERIT", de 60 mm de longitud, amb tap de desguàs integrat interior amb botó d'accionament. | 1 | 25.9 | 25.9
mt36www005a |  |  | U | Acoblament a paret colzat amb plafó, de PVC, sèrie B, color blanc, per evacuació d'aigües residuals (a baixa i alta temperatura) en l'interior dels edificis, enllaç mixt de 1 1/4"x40 mm de diàmetre, segons UNE-EN 1329-1. | 1 | 5.29 | 5.29
mt30www005 |  |  | U | Cartutx de 300 ml de silicona àcida monocomponent, fungicida, per a segellat de junts en ambients humits. | 0.012 | 7.5 | 0.09
[5 empty] | Subtotal materials: |  | 541.68
2 |  |  |  | Mà d'obra
mo008 |  |  | h | Oficial 1ª lampista. | 1.358 | 29.34 | 39.84
[5 empty] | Subtotal mà d'obra: |  | 39.84
3 |  |  |  | Costos directes complementaris
|  |  | % | Costos directes complementaris | 2 | 581.52 | 11.63
Cost de manteniment decennal: 278,78€ en els primers 10 anys. |  |  |  |  | Costos directes (1+2+3): |  | 593.15