## Full 1
SAI020 | U | Vàter de paret, de porcellana sanitària.
Kit format per inodor suspès amb fixació oculta, de porcellana sanitària, acabat termoesmaltat KeraTect, color blanc, amb seient i tapa de vàter, color blanc, de caiguda esmorteïda, amb ancoratges de subjecció ràpida, codi de comanda 500.201.01.1, sèrie ONE "GEBERIT", de 370x540x343 mm, sense vora de descàrrega, sistema de descàrrega Turboflush. Inclús elements de fixació i silicona per a segellat de junts.
Codi |  |  | Unitat | Descripció | Rendiment |  | Preu unitari | Import
1 |  |  |  | Materials
mt30sog110a |  |  | U | Kit format per inodor suspès amb fixació oculta, de porcellana sanitària, acabat termoesmaltat KeraTect, color blanc, amb seient i tapa de vàter, color blanc, de caiguda esmorteïda, amb ancoratges de subjecció ràpida, codi de comanda 500.201.01.1, sèrie ONE "GEBERIT", de 370x540x343 mm, sense vora de descàrrega, sistema de descàrrega Turboflush, segons UNE-EN 997, amb elements de fixació. | 1 |  | 816.4 | 816.4
mt30www005 |  |  | U | Cartutx de 300 ml de silicona àcida monocomponent, fungicida, per a segellat de junts en ambients humits. | 0.012 |  | 7.5 | 0.09
[5 empty] | Subtotal materials: |  |  | 816.49
2 |  |  |  | Mà d'obra
mo008 |  |  | h | Oficial 1ª lampista. | 2.036 |  | 29.34 | 59.74
[5 empty] | Subtotal mà d'obra: |  |  | 59.74
3 |  |  |  | Costos directes complementaris
|  |  | % | Costos directes complementaris | 2 |  | 876.23 | 17.52
Cost de manteniment decennal: 420,06€ en els primers 10 anys. |  |  |  |  | Costos directes (1+2+3): |  |  | 893.75
Referència i títol de la norma |  |  |  |  | Aplicabilitat(a) | Obligatorietat(b) |  |  | Sistema(c)
EN 997:2012 |  |  |  |  | 1122010 | 162013 |  |  | 4
Inodoros y conjuntos de inodoros con sifón incorporado.
EN 997:2012/AC:2012 |  |  |  |  | 132013 | 132013
(a) Data d'aplicabilitat de la norma harmonitzada
(b) Data en què finalitza el període de coexistència
(c) Sistema d'avaluació i verificació de la constància de les prestacions