## Full 1
SAI120 | U | Cisterna encastada per a vàter de paret.
Cisterna de polietilè, amb accés i accionament frontal, descàrrega doble de 6-3 litres o única interrompible, ajustable a 4,5, 6 o 7 litres per a descàrrega total i a 3 o 4 litres per a descàrrega parcial, model Sigma 12 cm, de 120 mm de profunditat, sobre bastidor premuntat, amb ancoratges de fixació a parament, de 420 mm d'amplada i 1080 mm d'altura, acabat pintat al forn, amb tub guia per a tub d'alimentació d'aparells sanitaris sèrie AquaClean, per a inodor suspès, codi de comanda 110.374.00.5, sèrie Kombifix "GEBERIT", i polsador per a accionament de cisterna, de plàstic, de color blanc, de descàrrega doble, codi de comanda 115.770.11.5, model Sigma01,. Instal·lació encastada en mur de fàbrica.
Codi |  |  | Unitat | Descripció | Rendiment | Preu unitari | Import
1 |  |  |  | Materials
mt30geb060a |  |  | U | Cisterna de polietilè, amb accés i accionament frontal, descàrrega doble de 6-3 litres o única interrompible, ajustable a 4,5, 6 o 7 litres per a descàrrega total i a 3 o 4 litres per a descàrrega parcial, model Sigma 12 cm, de 120 mm de profunditat, sobre bastidor premuntat, amb ancoratges de fixació a parament, de 420 mm d'amplada i 1080 mm d'altura, acabat pintat al forn, amb tub guia per a tub d'alimentació d'aparells sanitaris sèrie AquaClean, per a inodor suspès, codi de comanda 110.374.00.5, sèrie Kombifix "GEBERIT", amb connexió de subministrament de 1/2", MeplaFix, amb clau d'esquadra integrada, caixetí de premuntatge per a registre, taps de protecció, joc de maneguets per a vàter, colze de desguàs de PVC, maneguet adaptador de PVC, varetes roscades per a suport de vàter, fixacions i aïllament en front a la condensació, per a encastar a mur de fàbrica. | 1 | 296 | 296
mt30geb200aa |  |  | U | Polsador per a accionament de cisterna, de plàstic, de color blanc, de descàrrega doble, codi de comanda 115.770.11.5, model Sigma01 "GEBERIT", de 246x164x13 mm, amb marc de fixació i varetes d'accionament, per a cisterna encastada. | 1 | 74.3 | 74.3
[5 empty] | Subtotal materials: |  | 370.3
2 |  |  |  | Mà d'obra
mo008 |  |  | h | Oficial 1ª lampista. | 1.358 | 29.34 | 39.84
[5 empty] | Subtotal mà d'obra: |  | 39.84
3 |  |  |  | Costos directes complementaris
|  |  | % | Costos directes complementaris | 2 | 410.14 | 8.2
Cost de manteniment decennal: 196,62€ en els primers 10 anys. |  |  |  |  | Costos directes (1+2+3): |  | 418.34