## Full 1
SAL055 | U | Lavabo de semiencastar en taulell, de porcellana sanitària.
Lavabo de semiencastar en taulell, de porcellana sanitària, acabat termoesmaltat, color blanc, codi de comanda 500.311.01.1, sèrie Selnova "GEBERIT", de 550x440x185 mm, amb un orifici per les aixetes i sobreeixidor. Inclús joc de fixació i silicona per a segellat de junts. El preu no inclou el taulell ni l'aixeteria.
Codi |  | Unitat | Descripció | Rendiment | Preu unitari | Import
1 |  |  | Materials
mt30seg030a |  | U | Lavabo de semiencastar en taulell, de porcellana sanitària, acabat termoesmaltat, color blanc, codi de comanda 500.311.01.1, sèrie Selnova "GEBERIT", de 550x440x185 mm, amb un orifici per les aixetes i sobreeixidor, segons UNE 67001. Amb elements de fixació. | 1 | 114.4 | 114.4
mt30asg010d |  | U | Vàlvula de desguàs de llautó cromat, codi de comanda 500.055.00.1, "GEBERIT", de 60 mm de longitud, amb tap de desguàs integrat exterior amb botó d'accionament. | 1 | 57.4 | 57.4
mt30asg070ec |  | U | Sifó botella de ABS, acabat brillant imitació crom, codi de comanda 151.034.21.1, "GEBERIT", amb sortida de 32 mm de diàmetre exterior, per a lavabo, amb embellidor. | 1 | 48.7 | 48.7
mt30www005 |  | U | Cartutx de 300 ml de silicona àcida monocomponent, fungicida, per a segellat de junts en ambients humits. | 0.012 | 7.5 | 0.09
|  |  |  | Subtotal materials: |  | 220.59
2 |  |  | Mà d'obra
mo008 |  | h | Oficial 1ª lampista. | 2.036 | 29.34 | 59.74
|  |  |  | Subtotal mà d'obra: |  | 59.74
3 |  |  | Costos directes complementaris
|  | % | Costos directes complementaris | 2 | 280.33 | 5.61
Cost de manteniment decennal: 134,39€ en els primers 10 anys. |  |  |  | Costos directes (1+2+3): |  | 285.94