## Full 1
SAU001 | U | Urinari de porcellana sanitària.
Urinari de porcellana sanitària, acabat termoesmaltat, color blanc, amb alimentació i desguàs encastats, codi de comanda 500.254.01.1, sèrie Smyle "GEBERIT", de 325x300x580 mm, amb brida de descàrrega, sifó antiolors ocult i fixació oculta, amb joc de fixació de 2 peces, codi de comanda 551075000 i desguàs equipat amb sifó de sortida horitzontal, de plàstic, de 50 mm de diàmetre, codi de comanda 152.950.11.1. Inclús silicona per a segellat de junts. El preu no inclou l'aixeteria.
Codi |  | Unitat | Descripció | Rendiment | Preu unitari | Import
1 |  |  | Materials
mt30ssg310d |  | U | Urinari de porcellana sanitària, acabat termoesmaltat, color blanc, amb alimentació i desguàs encastats, codi de comanda 500.254.01.1, sèrie Smyle "GEBERIT", de 325x300x580 mm, amb brida de descàrrega, sifó antiolors ocult i fixació oculta, segons UNE 67001. | 1 | 265.7 | 265.7
mt30asg310d |  | U | Joc de fixació de 2 peces, codi de comanda 551075000, "GEBERIT", per a urinari. | 1 | 30.4 | 30.4
mt30asg320d |  | U | Sifó de sortida horitzontal, de plàstic, de 50 mm de diàmetre, codi de comanda 152.950.11.1 "GEBERIT", amb junta elàstica. | 1 | 27.5 | 27.5
mt30www005 |  | U | Cartutx de 300 ml de silicona àcida monocomponent, fungicida, per a segellat de junts en ambients humits. | 0.012 | 7.5 | 0.09
|  |  |  | Subtotal materials: |  | 323.69
2 |  |  | Mà d'obra
mo008 |  | h | Oficial 1ª lampista. | 1.358 | 29.34 | 39.84
|  |  |  | Subtotal mà d'obra: |  | 39.84
3 |  |  | Costos directes complementaris
|  | % | Costos directes complementaris | 2 | 363.53 | 7.27
Cost de manteniment decennal: 174,28€ en els primers 10 anys. |  |  |  | Costos directes (1+2+3): |  | 370.8