## Full 1
SPI020 | U | Vàter de paret.
Inodor suspès, de porcellana sanitària, acabat termoesmaltat, color blanc, codi de comanda 500.261.01.1, sèrie Selnova Compact, model Selnova Compact "GEBERIT", de 355x700x340 mm, amb vora de descàrrega, amb seient i tapa de vàter, de Duroplast, color blanc, codi de comanda 501.559.01.1. Inclús elements de fixació i silicona per a segellat de junts.
Codi |  |  | Unitat | Descripció | Rendiment |  | Preu unitari | Import
1 |  |  |  | Materials
mt30sfg110j |  |  | U | Inodor suspès, de porcellana sanitària, acabat termoesmaltat, color blanc, codi de comanda 500.261.01.1, sèrie Selnova Compact, model Selnova Compact "GEBERIT", de 355x700x340 mm, amb vora de descàrrega, segons UNE-EN 997, amb elements de fixació. | 1 |  | 302.1 | 302.1
mt30sfg111j |  |  | U | Seient i tapa de vàter, de Duroplast, color blanc, codi de comanda 501.559.01.1, sèrie Selnova Comfort "GEBERIT". | 1 |  | 109.2 | 109.2
mt30www005 |  |  | U | Cartutx de 300 ml de silicona àcida monocomponent, fungicida, per a segellat de junts en ambients humits. | 0.012 |  | 7.5 | 0.09
[5 empty] | Subtotal materials: |  |  | 411.39
2 |  |  |  | Mà d'obra
mo008 |  |  | h | Oficial 1ª lampista. | 2.036 |  | 29.34 | 59.74
[5 empty] | Subtotal mà d'obra: |  |  | 59.74
3 |  |  |  | Costos directes complementaris
|  |  | % | Costos directes complementaris | 2 |  | 471.13 | 9.42
Cost de manteniment decennal: 225,86€ en els primers 10 anys. |  |  |  |  | Costos directes (1+2+3): |  |  | 480.55
Referència i títol de la norma |  |  |  |  | Aplicabilitat(a) | Obligatorietat(b) |  |  | Sistema(c)
EN 997:2012 |  |  |  |  | 1122010 | 162013 |  |  | 4
Inodoros y conjuntos de inodoros con sifón incorporado.
EN 997:2012/AC:2012 |  |  |  |  | 132013 | 132013
(a) Data d'aplicabilitat de la norma harmonitzada
(b) Data en què finalitza el període de coexistència
(c) Sistema d'avaluació i verificació de la constància de les prestacions